## Sheet1
序号 | 名称 | 型号 | 基础参数 | 数量 | 单价 | 合计
1 | 49寸拼接屏 | DHL490UCM-EF | 工业级面板：采用工业级面板，适合7*24小时连续工作 物理双边拼缝：双边物理拼缝3.5mm 高亮背光：直下式LED背光源，显示单元亮度更加均匀，无边界暗影现象 高清显示：物理分辨率高达1920 *1080，画面细腻，色彩丰富 安装方式：积木式、壁挂式、前维护等多种方式供用户选择 电磁辐射：金属外壳，防辐射、防磁场、防强电场干扰 同轴高清接入：支持同轴高清HDCVI信号接入，轻松实现模拟高清显示 网络解码模块：支持选配高清网络解码模块，支持IPC、NVR等视频流接入并解码显示 | 12 | 4000 | 48000
2 | 拼接屏底座 | 定制 | 定制 | 1 | 6000 | 6000
3 | HDMI线 | HDMI | 10米 | 12 | 150 | 1800
4 | 解码器 | DH-NVD1205DH-4I-4K | 支持4路本地信号采集（2路DVI-I和2路HDMI，HDMI接口最大支持4K） 支持12路HDMI信号输出接口 支持12路HDMI音频输出 支持MPEG2/MPEG4/H.264/H.265/SVAC/MJPEG标准网络视频流解码 支持QCIF/CIF/2CIF/HD1/D1/720P/1080P/300W/500W/600W/800W/1200W/3200W视频解码 支持通过串口控制屏幕开关 每3个输出口一组，每组共享如下解码能力：最大支持64个通道同时解码，最大支持1路3200W@25fps / 3路1200W@15fps / 4路800W@30fps / 6路600W@25fps / 8路500W @25fps / 9路400W@25fps / 10路300W @30fps / 16路1080P @30fps 支持单屏1/4/6/8/9/16/25/36分割，支持MxN自由分割 HDMI输出接口支持3840x2160,1920x1080,1280x1024，1280x720，1024x768五种显示分辨率 HDMI输入接口最大支持3840x2160分辨率 支持Onvif、RTSP协议接入，支持国标GB28181接入 ，支持海康私有协议/大华私有协议接入 支持预案轮巡 支持底色选择 支持自定义分辨率输出，支持小间距LED对接 支持多屏融合拼接，跨屏画面毫秒级完美同步 支持2个10M/100M/1000M自适应以太网接口 加强用户保密等级：HTTP的MD5加密，HTTPS和SSL证书认证，TELNET的密码修改同步应用的用户账号管理 采用标准网络协议和标准压缩算法，在各种平台上轻松实现互联互通 | 1 | 18900 | 18900